## Sheet1
№	Func1	Func2	Func3	Func4	Func5	Pin RK3308			Предпочитаемые к использованию:	Возможные:
Side TOP									(и не пересекающиеся)
1	GPIO4_D4	SDMMC_CM D				C16			SD	SD
3	GPIO4_D5	SDMMC_CLK				B16			USB0	USB0
5	GPIO4_D0	SDMMC_D0				B17			USB1	USB1
7	GPIO4_D1	SDMMC_D1				A17			MAC(Ethernet)	MAC
9	GPIO4_D2	SDMMC_D2	UART2_RX_M1			B15			I2C1	I2C0
11	GPIO4_D3	SDMMC_D3	UART2_TX_M1			A15			I2C2	I2C1
13	GPIO4_B0	UART4_RX				F17			UART0 (debug)	I2C2
15	GPIO4_B1	UART4_TX				J16			UART3/I2C3_M1	I2C3_M1
17	GND								UART4	UART0
19	USB1_DRV								SPI2	UART1
21	GND									UART2_M0
23	GPIO0_B3	I2C1_SDA				V2				UART2_M1
25	GPIO0_B4	I2C1_SCL				V1				UART3
27	GPIO0_A7 (MAC_RST)					T4				UART4
29	GND									SPI0
31	GND									SPI2
33	GND
35	GND
37	GPIO1_C6	UART1_CTSN	UART2_RX_M0	SPI2_MISO		W9
39	GPIO1_B5			MAC_MDC		T8
41	GPIO1_C0			MAC_RXD V		V9
43	GPIO1_C1			MAC_TXE N		V8
45	GPIO1_B7			MAC_RXE R		Y7
47	GPIO3_B4		I2C3_SDA_M1		UART3_RX	W12
49	GPIO1_D0	UART1_RX	I2C0_SDA	SPI2_CLK		V10
51	GPIO1_C7	UART1_RTSN	UART2_TX_M0	SPI2_MOSI		T9
Side BOTTOM
2	USB0_OTG_DM
4	USB0_OTG_DP
6	GND
8	USB1_HOST_DM
10	USB1_HOST_DP
12	USB0_DET
14	GPIO0_A3	SDMMC_DET				P4
16	RESET in
18	GND
20	GPIO2_A0	UART0_RX	SPI0_MISO			U14
22	GPIO2_A1	UART0_TX	SPI0_MOSI			V16
24	GPIO2_A2	UART0_CTS N	SPI0_CLK	I2C2_SDA		Y16
26	GPIO2_A3	UART0_RTS N	SPI0_CSN0	I2C2_SCL		W16
28	VDD5V0_SYS
30	VDD5V0_SYS
32	VDD5V0_SYS
34	VDD5V0_SYS
36	VDD5V0_SYS
38	GPIO1_C3				MAC_TXD1	U9
40	GPIO1_C2				MAC_TXD0	U8
42	GPIO1_B4			MAC_CLK		V7
44	GPIO1_B6				MAC_MDIO	W7
46	GPIO1_C5				MAC_RXD1	Y9
48	GPIO1_C4				MAC_RXD0	R9
50	GPIO1_D1	UART1_TX	I2C0_SCL	SPI2_CSN 0		T10
52	GPIO3_B5		I2C3_SCL_M1		UART3_TX	T12